## 固定風速
| g/cm^3 | kg/m^3 |  |  |  | 1mbar | n/m
空氣密度ρ | 0.001205 | 1.205 |  | g | 9.8 | 0.01 | 1
水的密度ρ’ | 0.99821 | 998.2071 |  |  |  | 1 | 100
A | 0.0005309 |  | R | 0 | 2R
a | 0.0002217 |  | r | 0 | 2r
| h | P1(mb) | P2(mb) | V1 | V2 | P1(N/M) | P2+(N/M)
1 | 0.03 | 1017.6 | 1014.1 | 10.1369 | 24.2747 | 101821.9115 | 101765.0301
2 | 0.027 | 1015.5 | 1012.3 | 9.6167 | 23.029 | 101605.7203 | 101549.5271
3 | 0.018 | 1014.7 | 1012.9 | 7.852 | 18.8031 | 101507.1469 | 101503.0181

## 固定位子
| g/cm^3 | kg/m^3 |  |  |  | 1mbar | n/m
空氣密度ρ | 0.001205 | 1.205 |  | g | 9.8 | 0.01 | 1
水的密度ρ’ | 0.99821 | 998.2071 |  |  |  | 1 | 100
A | 0.0005309 |  | R | 0 | 2R
a | 0.0002217 |  | r | 0 | 2r
| h | P1(mb) | P2(mb) | V1 | V2 | P1(N/M) | P2+(N/M)
1 | 0.007 | 1013.9 | 1013.3 | 4.8966 | 11.7258 | 101404.446 | 101412.8404
2 | 0.018 | 1014.3 | 1012.4 | 7.852 | 18.8031 | 101467.1469 | 101453.0181
3 | 0.03 | 1017.6 | 1014.1 | 10.1369 | 24.2747 | 101821.9115 | 101765.0301

## 測試
| g/cm^3 | kg/m^3 |  |  |  |  | 1mbar | n/m
空氣密度ρ | 0.001205 | 1.205 |  | g | 9.8 |  | 0.01 | 1 | 2.6MM
水的密度ρ’ | 0.99821 | 998.2071 |  |  |  |  | 1 | 100
A | 0.0005309 |  | R | 0 | 2R |  | 玻璃厚度
a | 0.0002217 |  | r | 0 | 2r | 0 | r的直徑
| h | P1(mb) | P2(mb) | V1 | V2 |  | P1(N/M) | P2+(N/M)
1 | 0.03 | 1017.6 | 1014.1 | 10.1369 | 24.2747 |  | 101821.9115 | 101410
2 | 0.027 | 1015.5 | 1012.3 | 9.6167 | 23.029 |  | 101605.7203 | 101549.5271
3 | 1012.9 | 1014.7 | 1012.9 | 1862.6432 | 4460.4298 |  | 2191807.4767 | 12088289.0622