## T1X=XT2第三組專用版1
H1(CM) | 72.8 | L | 100
H2(CM) | 27.2 | h1-h2 | 45.6
| O1 | O2 | G(cm/sec^2) | G平均 | G標準差
| 2.0104 | 2.0078 | 975.3343 | 975.1465 | 0.14034
| 2.0106 | 2.0077 | 974.987
| 2.0105 | 2.0078 | 975.0799
| 2.0104 | 2.0078 | 975.2461
| 2.0105 | 2.0077 | 975.0854

## T1X=XT2第三組專用版2
H1(CM) | 72 | L | 100
H2(CM) | 28 | h1-h2 | 44
O1 | O1 | O2 | G(cm/sec^2) | G平均 | G標準差
4.0219 | 2.0109 | 2.0068 | 973.6824 | 974.0494 | 0.45631
4.0226 | 2.0113 | 2.0075 | 973.5777
2.0107 | 2.0107 | 2.0076 | 974.4931
| 2.0111 | 2.0075 | 973.9299
| 2.0107 | 2.0076 | 974.5638

## T1X=XT2通用版
H1(CM)-輸入數據 | 27.7 | 右側不須輸入 | 2*(h1+h2) | 200
H2(CM)-輸入數據 | 72.3 |  | 2*(h1-h2) | -89.2
O1-輸入數據 | O2-輸入數據 |  | G(cm/sec^2) | G平均 | G標準差 | T1^2+T2^2 | T1^2-T2^3 | 分母1 | 分母2 | 總
2.01 | 2.0059 |  | 983.5877 | 983.8548 | 0.43094 | 8.0637 | 0.016196 | 0.040319 | -0.00018157 | 0.040137
2.0093 | 2.0057 |  | 983.5405 |  |  | 8.0604 | 0.01451 | 0.040302 | -0.00016267 | 0.040139
2.0095 | 2.0053 |  | 984.3262 |  |  | 8.0591 | 0.016802 | 0.040295 | -0.00018836 | 0.040107
2.0094 | 2.0058 |  | 983.4949 |  |  | 8.061 | 0.014611 | 0.040305 | -0.0001638 | 0.040141
2.0097 | 2.0054 |  | 984.3249 |  |  | 8.0603 | 0.017329 | 0.040301 | -0.00019427 | 0.040107

## T1=T2專用-通用版
L-輸入數據 | 100 |  | 右側不須輸入
D-輸入數據 | T1-輸入數據 | T2-輸入數據 |  | T0 | G平均
20 | 2.0189 | 2.024 |  | 2.0101 | 977.0671 | 2.0215
30 | 2.0144 | 2.0136 |  |  |  | 2.014
40 | 2.0112 | 2.0078 |  |  |  | 2.0124
50 | 2.0105 | 2.0064 |  |  |  | 2.0084
60 | 2.0098 | 2.0085 |  |  |  | 2.0092
70 | 2.0111 | 2.0163 |  |  |  | 2.0137
80 | 2.0133 | 2.0268 |  |  |  | 2.0201
90 | 2.0171 | 2.041 |  |  |  | 2.0291
|  |  |  | 2.0152 | 972.1279
Y | a | x^2 | b | X | c
0 |  |  | 2.0146
2.0041 | 0.00025375 |  | 2.0041

## 工作表1
4.0626 | 2.0313 | 20
4.0378 | 2.0189 | 30
4.0029 | 2.0015 | 40
4.0219 | 2.0109 | 50
4.0175 | 2.0087 | 60
4.0263 | 2.0131 | 70
4.0335 | 2.0167 | 80
4.0441 | 2.0221 | 90

## 工作表2
D-輸入數據 | T1-輸入數據 | T2-輸入數據
20 | 2.0189 | 2.024
30 | 2.0144 | 2.0136
40 | 2.0112 | 2.0078
50 | 2.0105 | 2.0064
60 | 2.0098 | 2.0085
70 | 2.0111 | 2.0163
80 | 2.0133 | 2.0268
90 | 2.0171 | 2.041